## Strumenti
ELENCO STRUMENTI | NOME OUTPUT | TEMPO CAMPIONAMENTO | TEST TIME | PERCORSO OUTPUT
Wattmeter | Prova_WT | 1 | 10

## Test
TEST | CICLO | CC_PORTA | CC_ID | ALIMENTATORE_PORTA | ALIMENTATORE _CURVA | ALIMENTATORE _CURVAID | ARDUINO_PORTA | INV_PORTA | COL_PORTA | AC_PORTA
Manuale | Yes | COM4 | Weiss | GPIB0::18::INSTR | 1 | 2 | COM3
GPIB0::28::INSTR

## Comandi
TEMPO | CC_ON/OFF | CC_set point T | CC_set point H | ALIM_ON/OFF | ALIM_VOLT | ALIM_CURR | ALIM_POW | ALIM_CURVA | ALIM_CURVAID | ARDU_RELAY1 | ARDU_RELAY2 | ARDU_RELAY3 | ARDU_RELAY4 | ARDU_RELAY5 | ARDU_RELAY6 | ARDU_RELAY7 | ARDU_RELAY8 | INV_VAR | INV_VAL | COL_VAR | COL_VAL | AC_ON/OFF | AC_REGEN | AC_VOUT | AC_FREQ
15 | 2 | 0 | 0 | 2 | 610 | 1 | 100 | 0 | 0 | 2 | 0 | 2 | 2 | 2 | 0 | 2 | 2 | 2 | 2 | 2 | 2 | 2 | 2 | 2 | 2
10 | 2 | 0 | 0 | 2 | 610 | 1 | 100 | 0 | 0 | 0 | 2 | 2 | 2 | 0 | 2 | 2 | 2 | 2 | 2 | 2 | 2 | 2 | 2 | 2 | 2
10 | 2 | 0 | 0 | 2 | 610 | 1 | 100 | 0 | 0 | 2 | 2 | 2 | 2 | 1 | 2 | 2 | 2 | 2 | 2 | 2 | 2 | 2 | 2 | 2 | 2
10 | 2 | 0 | 0 | 2 | 610 | 1 | 100 | 0 | 0 | 1 | 2 | 2 | 2 | 2 | 2 | 2 | 2 | 2 | 2 | 2 | 2 | 2 | 2 | 2 | 2
10 | 2 | 0 | 0 | 2 | 610 | 1 | 100 | 0 | 0 | 2 | 2 | 2 | 2 | 2 | 1 | 2 | 2 | 2 | 2 | 2 | 2 | 2 | 2 | 2 | 2
30 | 2 | 0 | 0 | 2 | 610 | 1 | 100 | 0 | 0 | 2 | 1 | 2 | 2 | 2 | 2 | 2 | 2 | 2 | 2 | 2 | 2 | 2 | 2 | 2 | 2
75 | 2 | 0 | 0 | 2 | 610 | 15 | 20000 | 0 | 0 | 2 | 2 | 2 | 2 | 2 | 2 | 2 | 2 | 2 | 2 | 2 | 2 | 2 | 2 | 2 | 2
15 | 2 | 0 | 0 | 2 | 610 | 28 | 20000 | 0 | 0 | 2 | 2 | 2 | 2 | 2 | 2 | 2 | 2 | 2 | 2 | 2 | 2 | 2 | 2 | 2 | 2
60 | 2 | 0 | 0 | 2 | 610 | 35 | 20000 | 0 | 0 | 2 | 2 | 2 | 2 | 2 | 2 | 2 | 2 | 2 | 2 | 2 | 2 | 2 | 2 | 2 | 2
5 | 2 | 0 | 0 | 2 | 610 | 1 | 100 | 0 | 0 | 2 | 2 | 2 | 2 | 2 | 2 | 2 | 2 | 2 | 2 | 2 | 2 | 2 | 2 | 2 | 2
5 | 2 | 0 | 0 | 2 | 610 | 1 | 100 | 0 | 0 | 2 | 2 | 2 | 2 | 2 | 0 | 2 | 2 | 2 | 2 | 2 | 2 | 2 | 2 | 2 | 2
5 | 2 | 0 | 0 | 2 | 610 | 1 | 100 | 0 | 0 | 2 | 0 | 2 | 2 | 2 | 2 | 2 | 2 | 2 | 2 | 2 | 2 | 2 | 2 | 2 | 2
5 | 2 | 0 | 0 | 2 | 610 | 1 | 100 | 0 | 0 | 2 | 2 | 2 | 2 | 0 | 2 | 2 | 2 | 2 | 2 | 2 | 2 | 2 | 2 | 2 | 2
5 | 2 | 0 | 0 | 2 | 610 | 1 | 100 | 0 | 0 | 0 | 2 | 2 | 2 | 2 | 2 | 2 | 2 | 2 | 2 | 2 | 2 | 2 | 2 | 2 | 2
1800 | 2 | 0 | 0 | 2 | 610 | 1 | 100 | 0 | 0 | 2 | 2 | 2 | 2 | 2 | 2 | 2 | 2 | 2 | 2 | 2 | 2 | 2 | 2 | 2 | 2

## Bridge
TIPOLOGIA | LEVEL | MEAS TIME | CORRECTION LENGTH | FREQUENZA | CORRECTION | PORTA BRIDGE
RX | 2 | LONG | 1 | 2 | SHOR | 2
2
2

## Colonnina
IP | PORTA | MODALITA' | ADDRESS | TELEMETRIE | REGISTRO | TYPE TELEMETRIA | ID_LETTURA 1 | ID_LETTURA 2 | ID_LETTURA 3 | ID_LETTURA 4 | ID_LETTURA 5 | ID_LETTURA 6 | ID_LETTURA 7 | ID_LETTURA 8 | ID_LETTURA 9 | ID_LETTURA 10
10.21.36.188 | 502 | TCP | 2 | Sensore di Temperatura | 1372 | T | 1 | 1
10.21.36.120 | 502 | TCP | 1 | MeterX L1voltage | 1618 | V | 1 | 1
|  |  |  | MeterX L2voltage | 1622 | V | 1 | 1
|  |  |  | MeterX L3voltage | 1626 | V | 1 | 1
|  |  |  | MeterX L1current | 1630 | a | 1 | 1
|  |  |  | MeterX L2current | 1634 | a | 1 | 1
|  |  |  | MeterX L3current | 1638 | a | 1 | 1
|  |  |  | MeterX L1power | 1642 | P | 1 | 1
|  |  |  | MeterX L2power | 1646 | P | 1 | 1
|  |  |  | MeterX L3power | 1650 | P | 1 | 1
|  |  |  | MeterX Total active power | 1654 | P | 1 | 1
|  |  |  | MeterX Total reactive power | 1658 | P | 1 | 1
|  |  |  | MeterX Total apparent power | 1662 | P | 1 | 1
|  |  |  | MeterX Total apparent Freq | 1666 | a | 1 | 1
|  |  |  | MeterX activeImport_kwh | 1674 | a | 1 | 1
|  |  |  | MeterX activeExport_kwh | 1678 | a | 1 | 1
|  |  |  | MeterX reactiveImport_kwh | 1682 | a | 1 | 1
|  |  |  | MeterX reactiveExport_kwh | 1686 | a | 1 | 1

## Inverter
IP DEVICE | ID | TELEMETRIE | LABEL | TYPE TELEMETRIA | ID_LETTURA 1 | ID_LETTURA 2 | ID_LETTURA 3 | ID_LETTURA 4 | ID_LETTURA 5 | ID_LETTURA 6 | ID_LETTURA 7 | ID_LETTURA 8 | ID_LETTURA 9 | ID_LETTURA 10
10.38.34.212 | 2109122760 | grid_phase/main_l1/voltage | V ph R | V | 1
10.38.34.226 | 2109122761 | grid_phase/main_l2/voltage | V ph S | V | 1 | 1
|  | grid_phase/main_l3/voltage | V ph T | V |  | 1

## Agilent
CASSETTO | MODELLO | PORTA DAQ | TIPOLOGIA | LABEL | ID_LETTURA DAQ1 | ID_LETTURA DAQ2 | ID_LETTURA DAQ3 | ID_LETTURA DAQ4
201 | 34970 | TCPIP0::169.254.9.72::inst0::INSTR | K | 1_Main Switch Cable Out | 1
202 | 34970 | GPIB9::24::INSTR | T | 2_Main Switch Body | 1
201 |  |  | T | BANANA |  | 1
101 |  |  | K | LAMPONE |  | 1

## Wattmeter
PORTA WT | MODELLO
GPIB9::20::INSTR | WT230
GPIB9::10::INSTR | WT230

## WT210
CHANNEL | TIPOLOGIA | LABEL | ID_LETTURA WT1 | ID_LETTURA WT2 | ID_LETTURA WT3 | ID_LETTURA WT4 | ID_LETTURA WT5 | ID_LETTURA WT6 | ID_LETTURA WT7 | ID_LETTURA WT8 | ID_LETTURA WT9 | ID_LETTURA WT10
1 | V | V1 | 1
2 | A | I1 | 1
3 | W | P1 | 1
4 | VA | S1 | 1

## WT230
CHANNEL | TIPOLOGIA | LABEL | ID_LETTURA WT1 | ID_LETTURA WT2 | ID_LETTURA WT3 | ID_LETTURA WT4 | ID_LETTURA WT5 | ID_LETTURA WT6 | ID_LETTURA WT7 | ID_LETTURA WT8 | ID_LETTURA WT9 | ID_LETTURA WT10
1 | V | V1 | 1
1 | A | I1 | 1
1 | W | P1 | 1
1 | VA | S1 | 1
2 | V | V2 | 1
2 | A | I2 | 1
2 | W | P2 | 1
2 | VA | S2 | 1

## WT500
CHANNEL | TIPOLOGIA | LABEL | ID_LETTURA WT1 | ID_LETTURA WT2 | ID_LETTURA WT3 | ID_LETTURA WT4 | ID_LETTURA WT5 | ID_LETTURA WT6 | ID_LETTURA WT7 | ID_LETTURA WT8 | ID_LETTURA WT9 | ID_LETTURA WT10
4 | V | V1 | 1
4 | A | I1 | 1
|  | P1 | 1
|  | S1 | 1
|  | V2 |  | 1
|  | I2 |  | 1
|  | P2 |  | 1
|  | S2 |  | 1

## WT1800
CHANNEL | TIPOLOGIA | LABEL | ID_LETTURA WT1 | ID_LETTURA WT2 | ID_LETTURA WT3 | ID_LETTURA WT4 | ID_LETTURA WT5 | ID_LETTURA WT6 | ID_LETTURA WT7 | ID_LETTURA WT8 | ID_LETTURA WT9 | ID_LETTURA WT10
4 | V | V1 | 1
4 | A | I1 | 1
|  | P1 | 1
|  | S1 | 1
|  | V2 |  | 1
|  | I2 |  | 1
|  | P2 |  | 1
|  | S2 |  | 1

## WT3000
CHANNEL | TIPOLOGIA | LABEL | ID_LETTURA WT1 | ID_LETTURA WT2 | ID_LETTURA WT3 | ID_LETTURA WT4 | ID_LETTURA WT5 | ID_LETTURA WT6 | ID_LETTURA WT7 | ID_LETTURA WT8 | ID_LETTURA WT9 | ID_LETTURA WT10
4 | V | V1 | 1
4 | A | I1 | 1
|  | P1 | 1
|  | S1 | 1
|  | V2 |  | 1
|  | I2 |  | 1
|  | P2 |  | 1
|  | S2 |  | 1

## misc
Tipologia agilent | Modello agilent | Tipologia Bridge | Measure Time Bridge | Correction Length Bridge | Correction Bridge | Modalità Colonnina | Type Telemetria Colonnina | Type Telemetria Inverter | Modello Wattmeter | Channel Wattmeter | Tipologia test | Tipologia Wattmeter | Tipologia Wattmeter 3000 | Ciclo del test
T | 34970 | CPD | SHOR | 0 | OPEN | TCP | T | V | WT210 | 1 | Manuale | V | U | Yes
K | 34980 | CPQ | MED | 1 | SHOR | RTU | V | T | WT230 | 2 | Automatico | A | I | No
OHM |  | CPG | LONG | 2 | LOAD |  | Altro | P | WT500 | 3 |  | W | P
FREQ |  | CPRP |  | 4 | OFF |  | P | Altro | WT3000 | 4 |  | VA | S
VDC |  | CSD | [7 empty] | 5 |  | VAR | Q
VAC |  | CSQ | [7 empty] | 6 |  | PF | LAMB
IDC |  | CSRS | [9 empty] | DEGR | IPP
IAC |  | LPD | [9 empty] | VHZ | IMP
|  | LPQ | [9 empty] | AHZ | WH
|  | LPG | [9 empty] | WH | WHP
|  | LPRP | [9 empty] | WHP | WHM
|  | LPRD | [9 empty] | WHM | AH
|  | LSD | [9 empty] | AH | AHP
|  | LSQ | [9 empty] | AHP | AHM
|  | LSRS | [9 empty] | AHM | TIME
|  | LSRD | [9 empty] | TIME
|  | RX | [9 empty] | URMS
|  | ZTD | [9 empty] | UMN
|  | ZTR | [9 empty] | UDC
|  | GB | [9 empty] | UAC
|  | YTD | [9 empty] | IRMS
|  | YTR | [9 empty] | IMN
|  | VDID | [9 empty] | IDC
IRMN
IAC
P
S
Q
LAMB
PHI
FU
FI
UPP
UMP
IPP
IMP
U
I